## REKAPITULACIJA_SVEUKUPNO
SVEUKUPNA REKAPITULACIJA:
A. GRAĐEVINSKI RADOVI: |  | 0
A.1. PRIPREMNI RADOVI |  | 0
A.2. RUŠENJA I DEMONTAŽE |  | 0
A.3. RAZNI GRAĐEVINSKI RADOVI |  | 0
B. OBRTNIČKI RADOVI: | 0 | 0
B.1. IZOLATERSKI RADOVI |  | 0
B.2. SOBOSLIKARSKO - LIČILAČKI RADOVI |  | 0
B.3. KERAMIČARSKI RADOVI |  | 0
B.4. VODOVOD I ODVODNJA |  | 0
B.5. STOLARSKI RADOVI |  | 0
E. ELEKTROTEHNIČKE INSTALACIJE: |  | 0
SVEUKUPNO bez PDV-a: |  | 0

## A.1.PRIPREMNI RADOVI
A.1. PRIPREMNI RADOVI
stavka | opis | jed. mj. | količina | jed.cijena | ukupno
NAPOMENA: u jedinične cijene stavki obavezno uključiti sve nabave, transporte i ugradnje materijala, sav potrebni rad, osnovni i pomoćni materijal i pomoćne radnje, pokretnu skelu; razne pripomoći instalaterima, stolarima i sl., a sve do potpune funkcionalne gotovosti pojedine stavke, uključivo čišćenje nakon dovršetka i u tijeku radova - ako opisom stavke nije drugačije određeno.
1. | Provjera te odspajanje strujnih kablova u glavnom razvodnom ormaru, kako bi se radovi na demontaži mogli sigurno obavljati. | paušal | 1 |  | 0
2. | Provjera te zatvaranje ventila vodovodne mreže sa ispuštanjem vode | paušal | 1 |  | 0
3. | Provjera te zatvaranje sustava grijanja samo unutar zone obuhvata | paušal | 1 |  | 0
4. | Zaštita unutar zone obuhvata i stolarije pristupnog puta do mjesta radova sa povremenim čišćenjem prostora izvan zone obuhvata na kraju dana u toku gradnje | paušal | 1
| A.1. PRIPREMNI RADOVI - UKUPNO: |  |  |  | 0

## A.2.RUŠENJA I DEMONTAŽE
A.2. RUŠENJA I DEMONTAŽE
stavka | opis | jed. mj. | količina | jedinična cijena | ukupno
NAPOMENA: u jediničnu cijenu stavke obavezno uključiti svu skelu potrebnu za izvođenje radova, sve mjere osiguranja radnika i prolaznika, sva potrebna premještanja postojećih instalacija za potrebe izvođenja radova, vraćanje istih na mjesto i u prvobitno stanje funkcionalnosti; utovar materijala preostalog od rušenja i odvoz na gradsku deponiju koju odredi investitor, odnosno sortiranje i deponiranje na mjesto koje odredi investitor (korisnik) za eventualnu ponovnu ugradnju. Također u jediničnu cijenu uključiti sva potrebna osiguranja i podupiranja kod rušenja, kao i čišćenje prostora po dovršetku radova, a sve do potpune gotovosti stavke - ako opisom stavke nije drugačije određeno.Oprema se odlaže na privremeni deponij koji odredi naručitelj te po završetku radova je potrebno otpadni materijal odvesti i zbrinuti na gradski deponij.
1. | Demontaža svih elemenata ugrađenih u sanitarni čvor |  |  |  | 0
a) | držač wc papira | kom | 3
b) | ogledalo | kom | 1
c) | demontaža pisoara | kom | 2
d) | demontaža wc školjke sa pripadajućim vodokotlićem | kom | 2
e) | demontaža umivaonika sa pripadajućom pipom i sifonima | kom | 2
f) | demontaža zidnih ventilatora | kom | 1
g) | demontaža električnog bojlera s priključcima | kom | 1
h) | demontaža instalacije odvodnje u sanitarnim kvorovima | kom | 2
i) | demontaža instalacija tople i hladne vode u sanitarnim čvorovima | kom | 2
j) | demontaža radijatora | kom | 2
k) | demontaža glavne vertikale odvodnje | m1 | 2
l) | demontaža glavne vertikale vode | m1 | 2
0
2. | Demontaža unutarnjih drvenih vrata sa nadsvjetlom |  |  |  | 0
|  | kom | 2 |  | 0
3. | Demontaža radijatora , radijator se privremeno skladišti te ga je potrebno nakon radova montirati | kom | 1
4. | Demontaža limenog spuštenog stropa s odlagnjanjem na privremeni deponij | m² | 6.5 |  | 0
5. | Demontaža električnog bojlera s odlaganjem na privremeni gradilišni deponi.
|  | kom | 1 |  | 0
6. | Demontaža keramičarskih pločica sa zidova i podova sa odlaganjem na privremeni deponij
| podne | m2 | 6.5 |  | 0
| zidne | m2 | 28
7. | Uklanjanje podnog sifona | kom | 1
8. | Uklanjanje slojeva poda estrih, toplinska i zvučna izolacija (ukoliko se procijeni da je estrih zadovoljavajuće kvalitete neće se uklanjati) | m2 | 6.5
9. | Struganje glet mase i boje sa zidova i dijela ploča ukoliko se pokaže da su u lošem stanju. | m2 | 15
10. | Izrada šliceva u zidovima i podu za postavu nove instalacije vode i odvodnje | m1 | 10
11. | Demontaža ploča vertikalnog kanala instalacija radi izmjene vertikalne odvodnje. | m2 | 3
12. | Odvoz kompletnog otpadnog materijala na gradilišniji deponiji sa svim taksama za zbrinjavanje. | m3 | 2 | 0 | 0
| A.2. RUŠENJA I DEMONTAŽE - UKUPNO : |  |  |  | 0

## A.3.RAZNI GRAĐEVINSKI RADOVI
A.3. RAZNI GRAĐEVINSKI RADOVI
stavka | opis | jed. mj. | količina | jed.cijena | ukupno
NAPOMENA: u jedinične cijene stavki obavezno uključiti sve nabave, transporte i ugradnje materijala, sav potrebni rad, osnovni i pomoćni materijal i pomoćne radnje, pokretnu skelu; razne pripomoći instalaterima, stolarima i sl., a sve do potpune funkcionalne gotovosti pojedine stavke, uključivo čišćenje nakon dovršetka i u tijeku radova - ako opisom stavke nije drugačije određeno.
1. | Priprema i izravnavanje zidova odgovarajućim materijalom kao glet masa sa rabiciranjem ili slično kao priprema za hidroizolaciju zidova. | m2 | 35 |  | 0
2. | Priprema podloge i izravnavanje podne površine sa rabiciranjem kao priprema za hidroizolaciju, ukoliko estrih bude zadovoljavajuće kvalitete. | m2 | 6.5
3. | Zatvaranje izdubljenih šliceva cementnim mortom, šlicevi 5x5-10 cm |  |  |  | 0
| - kanal dimenzija 100x40 mm i manji | m' | 15 |  | 0
4. | Demontaza i izrada novog estriha ukoliko se nakon skidanja keramičkih pločica ustanovi da je loše kvalitete. Estrih debljine cca 6 cm. ( Odlučit će nadzorni ing. Ili naručitelj) |  |  |  | 0
|  | m2 | 6.5
|  |  |  | 0 | 0
| A.3. RAZNI GRAĐEVINSKI RADOVI - UKUPNO: |  |  |  | 0

## B.1.IZOLATERSKI
B.1. IZOLATERSKI RADOVI
stavka | opis | jed. mj. | količina | jed.cijena | ukupno
Ugradnja see mora obaviti stručno i kvalitetno , izolaciju je potrebno ugrađivati prema tehničkom listu proizvoda.
Naručitelju je potrebno predočiti vrstu izolacije s kojom će se raditi.
1. | Izrada hidroizolacije zidova i podova dvokomponentnom polimer cementnom hidroizolacijom u dva sloja prema uputstvima proizvođača. Podovi komplet a zidovi samo na području umivaonika. | m2 | 12
2. | Dobava i ugradnja brtvenih traka na svim kutovima zidova i podova. | m1 | 13
0
| B.1. IZOLATERSKI RADOVI |  |  |  | 0

## B.2.SOBOSLIKARSKI I GIPS
B.3. SOBOSLIKARSKO - LIČILAČKI RADOVI
stavka | opis | jed. mj. | količina | jed.cijena | ukupno
NAPOMENA: u jedinične cijene stavki obavezno uključiti sve nabave, transporte i ugradnje materijala, sav potreban rad, pomoćne i prethodne radnje, kao što su gletanje, kitanje, brušenje; osnovni i pomoćni materijal, pomoćnu skelu, zaštitu površina koje se ne liče i slično, a sve do potpune funkcionalne gotovosti pojedine stavke, uključivo čišćenje nakon dovršetka i u tijeku radova - ako opisom stavke nije drugačije određeno.
1. | Pripema podloge soboslikarskih radova, krpanje i rabiciranje postojećih ispucalih zidova | m2 | 18 | 0 | 0
2. | Gletanje zidova u dva sloja dio iznad keramičkih pločica. | m2 | 18
3. | Dobava i impregniranje zidova dubinskom impregnacijom prije krpanja i prije farbanja. | m2 | 18
4. | Dobava i farbanje zidova u bijelu boju do potpune gotivosti | m2 | 18 |  | 0
5. | Dobava i ugradnja limenog spuštenog stropa u bijeloj boji sa pripadajućom podkonstrukcijom dim ploča 60/60 cm a mogu i lamele kao postojeći strop. | m2 | 6.5 |  | 0
6. | Dobava i ugradnja GK obloge nakon izmjene vertikalne odvodnje širine 100 cm i visine 300 cm | m2 | 3
7. | Priprema toplovodni cijevi s ventilima te farbanje isti u bijelu boju, 2 deblje cijevi promjera do 8 cm i 6 tanjih promjera do 2" svaka dužine do 1 m | kompl. | 1
| B.3. SOBOSLIKARSKO - LIČILAČKI RADOVI |  |  |  | 0

## B.3.KERAMIČARSKI
B.4. KERAMIČARSKI RADOVI
stavka | opis | jed. mj. | količina | jed.cijena | ukupno
NAPOMENA: u jedinične cijene stavki obavezno uključiti sve nabave, transporte i ugradnje materijala, sav potreban rad i pomoćne radnje, osnovni i pomoćni materijal, završni i kutni profili, , otpad i slično, a sve do potpune funkcionalne gotovosti pojedine stavke, uključivo pranje i čišćenje nakon dovršetka i u tijeku radova - ako opisom stavke nije drugačije određeno.
NAPOMENA: Sve mjere ugradbe potrebno kontolirati u naravi. Promjene nisu dozvoljene bez odobrenja projektanta interijera. Izvođač je dužan prije izvođenja i ugradnje dostaviti uzorak materijala projektantu interijera na ovjeru.
1. | Dobava i ugradnja keramičarskih gres pločica I klasa format do 30/60, pod protuklizne. Potrebno donijeti uzorke na odabir naručitelju.
a) | pod | m2 | 6.5 |  | 0
b) | zid | m2 | 29
2. | Dobava i ugradnja al profila | m1 | 8
0
| B.4. KERAMIČARSKI RADOVI- UKUPNO: |  |  |  | 0

## B.4.VODOVOD I ODVODNJA
B.5. VODOVOD I ODVODNJA
stavka | opis | jed. mj. | količina | jed. cijena. | ukupno
NAPOMENA: u jedinične cijene stavki obavezno uključiti sve nabave, transporte i ugradnje materijala, sav potreban rad, pomoćne i prethodne radnje, a sve do potpune funkcionalne gotovosti pojedine stavke, uključivo čišćenje nakon dovršetka i u tijeku radova - ako opisom stavke nije drugačije određeno.Kod zamjene kanalizacijskih cijevi potrebno je koristiti niskošumne cijevi i pripadajuće fitinge kao PEŠTAN ili VARGOKAL
ODVODNJA
1. | Dobava i ugradnja glavne vertikale s spojnim račvama, koljenima i svim priborom za učvrščivanje fi 125, u prizemlju obuhvatiti reviziju za čišćenje i odzraku na krovu ili uhraditi automatski odzračni ventil Geberit,HL | m1 | 3.5 |  | 0
0
2. | Dobava i ugradnja odvodnje u sanitarnim čvorovima sa spojnim račvama, koljenima i svim priborom za učvrščivanje |  |  |  | 0
a) | fi 110 | m1 | 2 |  | 0
b) | fi 50 | m1 | 5 |  | 0
c) | fi 40 | m1 | 4 |  | 0
d) | fi 32 | m1 | 4 |  | 0
0
| RADOVI UGRADNJE CIJEVI ZA TOPLU VODU |  |  |  | 0
0
1. | Dobava i ugradnja glavne vertikale s spojnim fitinzima, ventilima i priborom za brtvljenje i učvrščivanje. Cijevi je potrebno izolirati izolacijom. Promjer cijevi vertikale fi 40 | m1 | 3.5 |  | 0
0
2. | Dobava i ugradnja cijevi za toplu i hladnu vodu u sanitarnim čvorovima s uključenim ventilima , fitinzima, priborom za učvrščavanje i brtvljenje. Cijevi je potrebno izolirati sa izolacijom ili filcom. |  |  |  | 0
a) | fi 32 | m1 | 2 |  | 0
b) | fi 25 | m1 | 8 |  | 0
c) | fi 20 | m1 | 11.5 |  | 0
0
| SANITARNI UREĐAJI I OPREMA |  |  |  | 0
0
1. | Dobava i ugradnja podžbuknog vodokotlića Geberit Duox s tipkom, WC školjke s pripadajućom daskom sa funkcijom soft close (proizvod IDEAL STANDARD) | kom | 1 |  | 0
0
2. | Dobava i ugradnja podžbukne konzole pisoara s senzorskim automatskim ventilom za puštanje vode (baterijski ili električni) napomenuti tip radi pripreme napajanja istog električnom energijom, uključen pisoar, sifon i sav potreban pribor za ugradnju | kom | 2
3. | Dobava i ugradnja zidnog umivaonika (proizvod IDEAL STANDARD)sa pripadajućom GROHE ili HANSGROHE mješalicom, Schell kutnim ventilima, klik-klak gornjim dijelom sifona, sifonom, brtvama i vijscima za montažu. Uključiti i ogledalo sa zidnom rasvjetom | kom | 2 |  | 0
0
4. | Podžbukna konzola umivaonika ugrađuje se prema potrebi uz konzultacije s nadzornim inženjerom, proizvod Geberit | kom | 2 |  | 0
0
5. | Dobava i ugradnja električnog bojlera sa uključenim sigurnosno-nepovratnim ventilom, vijcima i spojnim cijevima.Proizvod Gorenje, Terma | kom | 1 |  | 0
0
6. | Dobava i ugradnja sanitarne opreme, proizvod VOXORT |  |  |  | 0
a) | kanta za smeće |  | 2 |  | 0
b) | držać wc papira |  | 1 |  | 0
c) | wc čwtka |  | 1 |  | 0
d) | zidni držać tekućeg sapuna |  | 2 |  | 0
e) | držać papirnatih ručnika |  | 2 |  | 0
0
| MONTAŽA RADIJATORA |  |  |  | 0
0
1. | Montaža radijatora na postojeću mikrolokaciju, zamjena brtvi | kom | 1 |  | 0
| B.5. VODOVOD I ODVODNJA UKUPNO : |  |  |  | 0
DOBAVE I UGRADNJE - OPREMA SVEUKUPNO :

## B.5.STOLARSKI
B.1. UNUTARNJA DRVENA STOLARIJA
stavka | opis | jed. mj. | količina | jed.cijena | ukupno
Montaža se mora obaviti stručno i kvalitetno a krila u svim položajima moraju imati ravnotežu.
Obavezno je mjere provjeriti na licu mjesta.
1. | Dobava i ugradnja drvenih vrata s uklučenim dovratnikom i krilom i kvakom za zaključavanje sa nadsvjetlom koje je ostakljeno dimenzije 75/205+90 | kom | 2
Boja prema odabiru naručitelja.
| B.1. UNUTARNJA DRVENA STOLARIJA |  |  |  | 0

## C.ELEKTRO
Red. br. | Opis stavke | Jed. mj. | Količina | Jed. cijena (kn) | Iznos (kn)
1 | Elektroenergetske instalacije
1 | Demontaža postojećih rasvjetnih tijela lampi iz prostora sa odlaganjem na gradilišni deponij. | kom | 5
2 | Dobava i ugradnja stropne okrugle led lampe , 15W 4000K | kom | 3 |  | 0
3 | Dobava i ugradnja zidne lampe za prostor umivaonika prema izboru naručitelja | kom | 2
4 | Dobava i ugradnja novih prekidača | kom | 4 |  | 0
5 | Spajanje novog bojlera | kom | 1 |  | 0
6 | Dobava, spajanje i montaža ventilatora | kom | 2 |  | 0
7 | Dobava materijala te polaganje kabla 1,5 mm za napajanje pisoara, dužina kabla 10 m, postava osiguraača i fid sklopka uključena ukoliko bude potrebna | kom | 2 |  | 0
8 | Spajanje pisoara | kom | 2 |  | 0
09. | Ispitivanje i izrada izvjestaja o ispravnosti elektroinstalacija samo u zoni obuhvata. | kompl. | 1
| UKUPNO: |  |  |  | 0

## List2
TROŠKOVNIK SANACIJE SANITARNOG ČVORA MUŠKI WC I. KAT, UPRAVNA ZGRADA ZTC
Investitor: | ZRAKOPLOVNO-TEHNIČKI CENTAR D.D
Sisačka 39 E, 10410 V.Gorica
OIB:34378227174
U Zagrebu, lipanj 2023.