## Nadstrešnica 1
PONUDBENI TROŠKOVNIK |  |  | DOKUMENTACIJA ZA NADMETANJE |  | 321-JN-NRA/23
OBRAZAC – 2.
OPĆI UVJETI – u skladu s tehničkim dijelom dokumentacije
> | ponudom se nudi predmet nabave iste količine, vrste, svojstava i tražene kvalitete propisane u
dokumentaciji za nadmetanje i sve prema ovom troškovniku
> | ponudbeni troškovnik ponuditelja mora odgovarati oblikom i sadržajem ovom ponudbenom troškovniku,
i privitak je ovom popunjenom obrascu
> | cijena sadrži sve troškove dostave i isporuke na mjesto isporuke prema dokumentaciji za nadmetanje
> | u cijenu ponude, bez poreza na dodanu vrijednost, moraju biti uračunati svi troškovi i popusti
UVJETI – određivanje cijene i količine predmeta nabave
Cijena ponude
Naručitelj u dokumentaciji za nadmetanje određuje:
cijena ponude je nepromjenjiva
Ponuđena cijena za predmet nabave je nepromjenjiva za vrijeme trajanja Ugovora.
R.Br. | Opis stavke | Jedinica mjere | Količina | Jedinična cijena € | Ukupna cijena €
0 | PRIPREMNI RADOVI
1. | Iskolčenje temeljne ploče od strane ovlaštenog geodeta, davanje visinskih točaka. U cijenu uključena izrada geodetskog elaborata. Predviđeni broj izlazaka 3 (tri) | pauš | 1 | 0 | 0
0 | PRIPREMNI RADOVI UKUPNO : |  |  |  | 0
A | ZEMLJANI RADOVI
1 | Strojno skidanje humusa u sloju debljine 20 cm, utovar i odvoz materijala iz iskopa na gradsku deponiju do 20 km. Obračun po m3 iskopanog materijala | m3 | 10 | 0 | 0
2 | Strojni široki iskop tla kategorije A, dubine 50 cm sa točnošću iskopa + 5 cm. Utovar i odvoz materijala iz iskopa na gradsku deponiju udaljenosti do 20 km. Obračun po m3 iskopanog materijala | m3 | 40 | 0 | 0
3 | Zbijanje zemljane posteljice valjkom na zbijenost 20 MN/m2. Obračun po m2 zbijene površine. | m2 | 50 | 0 | 0
4 | Dobava i postava geotekstila težine 200g/m2, kao razdjelni sloj između zemljane posteljice i tampona od kamenog materijala. Obračun po m2 površine. U cijenu uključeni potrebni prijeklopi geotekstila i podizanje na vertikalne stranice. | m2 | 65 | 0 | 0
5 | Dobava, dovoz, ugradnja, razastiranje i zbijanje tampona od kamenog materijala, granulacije 0 - 60 mm, u debljini sloja 25 cm. Zbijanje tampona na 50 MN/m2. Obračun po m3 materijala u zbijenom stanju. | m3 | 12.5 | 0 | 0
6 | Dobava, dovoz, ugradnja, razastiranje i zbijanje tampona od kamenog materijala, granulacije 0 - 32 mm, u debljini sloja 15 cm. Zbijanje tampona na 100 MN/m2. Obračun po m3 materijala u zbijenom stanju. | m3 | 8 | 0 | 0
7 | Produbljenje iskopa na mjestu temeljnih stopa čeličnih stupova konstrukcije nadstrešnice, dubine 30 cm, dim 50*50 cm, kom 6 | m3 | 0.5 | 0 | 0
A | ZEMLJANI RADOVI UKUPNO : |  |  |  | 0
B | BETONSKI I AB RADOVI
1. | Dobava i ugradnja podložnog betona C 16/20 debljine sloja 10 cm, prije ugradnje armature temeljne ploče | m3 | 5 | 0 | 0
2 | Dobava i strojna ugradnja betonske mase u AB PLOČU i temeljne stope građevine betonom tlačne čvrstoće C25/30, razreda izloženosti XC1, srednji presjek dim 35 cm. Stavka uključuje rad, material i dodatak za vodonepropusnost sve prema nacrtima projektanta i prema statičkom računu. Površinu ploče nahrapaviti metlanjem, kako bi se postigla protukliznost R11. U cijenu uključiti rezanje dilatacija površine cca 25 m2, te njegu betona vodom i zaštitu betona od isušivanja - pokrivanje geotekstilom.. Zaštitni sloj armature izvesti u d=5 cm. Obračun po m3 ugrađenog i obrađenog betona.
| a) beton | m³ | 21 | 0 | 0
| b) oplata | m² | 12 | 0 | 0
3. | Dobava, sječenje i ravnanje, savijanje, transport, te postava i vezivanje armature iz betonskog čelika u monolitnu konstrukciju. Količine su izračunate prema armaturnim nacrtima.
| a) šipke B500B | kg | 1260 | 0 | 0
| b) mreže B500A | kg | 840 | 0 | 0
B | BETONSKI I AB RADOVI UKUPNO : |  |  |  | 0
C | ODVODNJA OBORINSKIH VODA
1 | Dobava i ugradnja pltkih betonskih kanalica za odvodnju površinskih oborinskih voda. Kanalice se ugrađuju po cijelom obodu betonske površine nadstrešnice. Kanalice se ugrađuju na sloj mršavog betona C16/20, debljine sloja 15 cm. Kanalice prate pad betonske ploče. | m1 | 30 | 0 | 0
2 | Dobava i ugradnja slivnika na uglovima betonske ploče. Slivnici se izvode od betonskih cijevi Ø 400 mm, sa betoniranim dnom. Na vrhu se ugrađuje slivnička rešetka D400. U cijenu uključiti bušenje otvora Ø 100 mm za preljev. Obračun po kompletno ugrađenom slivniku. | kom | 2 | 0 | 0
C | ODVODNJA OBORINSKIH VODA UKUPNO : |  |  |  | 0
D | ELEKTRO INSTALACIJE
1 | Dobava i ugradnja rebrastih proturnih cijevi Ø 50 mm za provođenje elektro kablova. Cijevi se postavljaju na pozicije predviđene projektom. Cijevi se ugrađuju u beton. Dužina cijevi 100 cm. Obračun po m ugrađene proturne cijevi | m | 8 | 0 | 0
2 | Dobava i ugradnja pocinčane trake za uzemljenje FeZn 30*4 mm, uključivo sav potreban dodatni materijali spojne elemente - Faradejev kavez | m | 30 | 0 | 0
D | ELEKTRO INSTALACIJE UKUPNO : |  |  |  | 0
E | ČELIČNA KONSTRUKCIJA NADSTREŠNICE
1 | Izrada, doprema i montaža čelične konstrukcije nadstrešnice. Osnovni materijal je čelik S235JR (Č 0361).
U jediničnoj cijeni stavke obuhvaćena je, radionička izrada, doprema, postava i montaža svih elemenata čelične konstrukcije, sva potrebna spojna sredstva (vijci, podložne pločice), sva potrebna varenja u radioni i na gradilištu, zaštita od korozije i popravci zaštitnog premaza nakon montaže, te pomoćna cjevna skela pri montaži. Prije radioničke izrade potrebno je sve mjere provjeriti na licu mjesta. U slučaju ne podudaranja konzultirati projektanta. U jediničnoj cijeni su uključene i sve geodetske usluge tijekom montaže sa izradom geodetskih izvješća tijekom i po dovršetku montaže. Tijekom izrade čelične konstrukcije predviđena je predmontaža sklopova u radioni. U cijenu je također uključeno kompletni radionički projekt koji radi Izvođač.
Za izradu nosive čelične konstrukcije predviđa se izvedba sa čeličnim profilima. Čelični profili se sidre u armiranobetonski temelj.
HEA 140 - h=133 mm, b=140 mm, s=5,5 mm, t=8,5 mm, r=12 mm, težina=25,3 kg/m'.
HEA 240 - h=230 mm, b=240 mm, s=7,5 mm, t=12 mm, r=21 mm, težina=76,8 kg/m'.
HEA 280 - h=270 mm, b=280 mm, s=8 mm, t=13 mm, r=24 mm, težina=97,3 kg/m'.
U cijenu je uključena dobava, izrada i montaža, sav dodatni materijal i spojna sredstva, te svi transporti, potrebna skela prilikom montaže.
U cijenu je uključena i zaštita od korozije vrućim cinčanjem KLASE C4H, svih čeličnih elemenata, sve u boji po izboru projektanta.
Kompletan sustav zaštite provodi se u radioni, a na gradilištu se vrše samo popravci oštećenja nastalih prilikom transporta i montaže. U cijenu je također uključeno i ispitivanje sučeonih varova bezrazornim metodama.
Čelične komponente: vruće pocinčane i obložene, boja NCS prema odabiru arhitekta, kvalitete prema ZTV. Dijelovi za učvršćivanje: nehrđajući čelik (plemeniti čelik prema ZTV)
Izvesti prema projektu.
Obračun po kg čelika, sve do funkcionalne gotovosti.
| - čelični profili HEA 140 | kg | 1469.42 | 0 | 0
| - čelični profili HEA 240 | kg | 2534.4 | 0 | 0
| - čelični profili HEA 280 | kg | 1637.55 | 0 | 0
| - 3% sitni materijal, pločice | kg | 461.444 | 0 | 0
4 | Dobava i montaža pokrova nadstrešnice od pocinčanog, valovitog trapeznog bojanog lima d=0,55 mm TR40, boja antracit | m2 | 54 | 0 | 0
5 | Dobava i ugradnja horizontalnih žljebova za prihvat oborinskih voda .R.Š. 51 cm, od pocinčanog bojanog lima d=0,55 mm, boja antracit. U cijenu uključiti pocinčane bojane kuke | m | 19 | 0 | 0
6 | Dobava i ugradnja oborinskih vertikala fi 100 mm, od pocinčanog bojanog lima d= mm, boja antracit. U cijenu uključen sav dodatni materijal i pričvrsni pribor - koljena, labuđi vrat . . . | m | 12 | 0 | 0
7 | Dobava i montaža sljemena krova od pocinčanog bojanog lima d=0,55 mm, R.Š.62 cm, boja antracit. U cijenu uključen sav dodatni materijal i pričvrsni pribor | m | 9 | 0 | 0
8 | Dobava i montaža veterlajsni krova od pocinčanog bojanog lima d=0,55 mm, R.Š.51 cm, boja antracit. U cijenu uključen sav dodatni materijal i pričvrsni pribor | m | 12 | 0 | 0
9 | Dobava i montaža uvodnog lima u žlijeb od pocinčanog bojanog lima d=0,55 mm, R.Š.25 cm, boja antracit. U cijenu uključen sav dodatni materijal i pričvrsni pribor | m | 19 | 0 | 0
E | ČELIČNA KONSTRUKCIJA NADSTREŠNICE UKUPNO . |  |  |  | 0
REKAPITULACIJA
| Ukupno bez PDV |  |  |  | 0
| PDV 25% |  |  |  | 0
| Sveukupno kn |  |  |  | 0

## Nadstrešnica (hidden)
TROŠKOVNIK - izgradnja otvorene nadstrešnice za smještaj cisterne za gorivo
R.Br. | Opis stavke | Jedinica mjere | Količina | Jedinična cijena € | Ukupna cijena €
0 | PRIPREMNI RADOVI
1. | Iskolčenje temeljne ploče od strane ovlaštenog geodeta, davanje visinskih točaka. U cijenu uključena izrada geodetskog elaborata. Predviđeni broj izlazaka 3 (tri) | pauš | 1 | 900 | 900
0 | PRIPREMNI RADOVI UKUPNO : |  |  |  | 900
A | ZEMLJANI RADOVI
1 | Strojno skidanje humusa u sloju debljine 20 cm, utovar i odvoz materijala iz iskopa na gradsku deponiju do 20 km. Obračun po m3 iskopanog materijala | m3 | 10 | 10 | 100
2 | Strojni široki iskop tla kategorije A, dubine 50 cm sa točnošću iskopa + 5 cm. Utovar i odvoz materijala iz iskopa na gradsku deponiju udaljenosti do 20 km. Obračun po m3 iskopanog materijala | m3 | 40 | 12 | 480
3 | Zbijanje zemljane posteljice valjkom na zbijenost 20 MN/m2. Obračun po m2 zbijene površine. | m2 | 50 | 2 | 100
4 | Dobava i postava geotekstila težine 200g/m2, kao razdjelni sloj između zemljane posteljice i tampona od kamenog materijala. Obračun po m2 površine. U cijenu uključeni potrebni prijeklopi geotekstila i podizanje na vertikalne stranice. | m2 | 65 | 2 | 130
5 | Dobava, dovoz, ugradnja, razastiranje i zbijanje tampona od kamenog materijala, granulacije 0 - 60 mm, u debljini sloja 25 cm. Zbijanje tampona na 50 MN/m2. Obračun po m3 materijala u zbijenom stanju. | m3 | 12.5 | 45 | 562.5
6 | Dobava, dovoz, ugradnja, razastiranje i zbijanje tampona od kamenog materijala, granulacije 0 - 32 mm, u debljini sloja 15 cm. Zbijanje tampona na 100 MN/m2. Obračun po m3 materijala u zbijenom stanju. | m3 | 8 | 45 | 360
7 | Produbljenje iskopa na mjestu temeljnih stopa čeličnih stupova konstrukcije nadstrešnice, dubine 30 cm, dim 50*50 cm, kom 6 | m3 | 0.5 | 25 | 12.5
A | ZEMLJANI RADOVI UKUPNO : |  |  |  | 1745
B | BETONSKI I AB RADOVI
1. | Dobava i ugradnja podložnog betona C 16/20 debljine sloja 10 cm, prije ugradnje armature temeljne ploče | m3 | 5 | 110 | 550
2 | Dobava i ugradnja betona za AB ploču d=20 cm, klase betona C 25/30, dmax 32 mm. Betonsku ploču izvesti sa četverostrešnim padom od 1 %, od sredine prema vanjskim uglovima ploče. Površinu ploče nahrapaviti metlanjem, kako bi se postigla protukliznost R11. U cijenu uključiti rezanje dilatacija površine cca 25 m2, te njegu betona vodom i zaštitu betona od isušivanja - pokrivanje geotekstilom.. Zaštitni sloj armature izvesti u d=5 cm. Obračun po m3 ugrađenog i obrađenog betona. | m3 | 12.5 | 140 | 1750
3 | Dobava i ugradnja armature AB ploče, RA i MAG. Količina armature 100 kg/m3 ugrađenog betona | kg | 1250 | 2.4 | 3000
B | BETONSKI I AB RADOVI UKUPNO : |  |  |  | 5300
C | ODVODNJA OBORINSKIH VODA
1 | Dobava i ugradnja pltkih betonskih kanalica za odvodnju površinskih oborinskih voda. Kanalice se ugrađuju po cijelom obodu betonske površine nadstrešnice. Kanalice se ugrađuju na sloj mršavog betona C16/20, debljine sloja 15 cm. Kanalice prate pad betonske ploče. | m1 | 30 | 20 | 600
2 | Dobava i ugradnja slivnika na uglovima betonske ploče. Slivnici se izvode od betonskih cijevi Ø 400 mm, sa betoniranim dnom. Na vrhu se ugrađuje slivnička rešetka D400. U cijenu uključiti bušenje otvora Ø 100 mm za preljev. Obračun po kompletno ugrađenom slivniku. | kom | 2 | 180 | 360
C | ODVODNJA OBORINSKIH VODA UKUPNO : |  |  |  | 960
D | ELEKTRO INSTALACIJE
1 | Dobava i ugradnja rebrastih proturnih cijevi Ø 50 mm za provođenje elektro kablova. Cijevi se postavljaju na pozicije predviđene projektom. Cijevi se ugrađuju u beton. Dužina cijevi 100 cm. Obračun po m ugrađene proturne cijevi | m | 8 | 6 | 48
2 | Dobava i ugradnja pocinčane trake za uzemljenje FeZn 30*4 mm, uključivo sav potreban dodatni materijali spojne elemente - Faradejev kavez | m | 30 | 6 | 180
D | ELEKTRO INSTALACIJE UKUPNO : |  |  |  | 228
E | ČELIČNA KONSTRUKCIJA NADSTREŠNICE
1 | Dobava i ugradnja pocinčanih čeličnih stupova HEA 240, te montaža na prethodno ugrađene anker vijke. Prije betoniranja temeljnih stopa potrebno je dostaviti na gradilište šablone sa vijcima. U cijenu je uključena AKZ svih stupova i bojanje završnom PU bojom u dva sloja - antracit | kg | 1500 | 10 | 15000
2 | Dobava i ugradnja pocinčanih čeličnih profila HEA 280, glavne nosive konstrukcije krova. U cijenu je uključena AKZ svih stupova i bojanje završnom PU bojom u dva sloja - antracit | kg | 1500 | 10 | 15000
3 | Dobava i ugradnja pocinčanih čeličnih profila HEA 140, sekundarne nosive konstrukcije krova. U cijenu je uključena AKZ svih stupova i bojanje završnom PU bojom u dva sloja - antracit | kg | 1500 | 10 | 15000
4 | Dobava i montaža pokrova nadstrešnice od pocinčanog, valovitog trapeznog bojanog lima d=0,55 mm TR40, boja antracit | m2 | 54 | 30 | 1620
5 | Dobava i ugradnja horizontalnih žljebova za prihvat oborinskih voda .R.Š. 51 cm, od pocinčanog bojanog lima d=0,55 mm, boja antracit. U cijenu uključiti pocinčane bojane kuke | m | 19 | 25 | 475
6 | Dobava i ugradnja oborinskih vertikala fi 100 mm, od pocinčanog bojanog lima d= mm, boja antracit. U cijenu uključen sav dodatni materijal i pričvrsni pribor - koljena, labuđi vrat . . . | m | 12 | 30 | 360
7 | Dobava i montaža sljemena krova od pocinčanog bojanog lima d=0,55 mm, R.Š.62 cm, boja antracit. U cijenu uključen sav dodatni materijal i pričvrsni pribor | m | 9 | 30 | 270
8 | Dobava i montaža veterlajsni krova od pocinčanog bojanog lima d=0,55 mm, R.Š.51 cm, boja antracit. U cijenu uključen sav dodatni materijal i pričvrsni pribor | m | 12 | 25 | 300
9 | Dobava i montaža uvodnog lima u žlijeb od pocinčanog bojanog lima d=0,55 mm, R.Š.25 cm, boja antracit. U cijenu uključen sav dodatni materijal i pričvrsni pribor | m | 19 | 15 | 285
E | ČELIČNA KONSTRUKCIJA NADSTREŠNICE UKUPNO . |  |  |  | 48310
REKAPITULACIJA
| Ukupno bez PDV |  |  |  | 57443
| PDV 25% |  |  |  | 14360.75
| Sveukupno kn |  |  |  | 71803.75
SVEUKUPNA REKAPITULACIJA :
1. | STAJANKA ZA ZRAKOPLOVE I HELIKOPTERE |  |  |  | #REF!
2. | NADSTREŠNICA |  |  |  | 57443
| SVEUKUPNO : |  |  |  | #REF!
| PDV 25 % : |  |  |  | #REF!
| SVEUKUPNO SA PDV-OM : |  |  |  | #REF!